## Zvuko-technika
Príloha č. 1: Opis predmetu zákazky / "Predajnianska K. - Zvuko-technika"

Údaje o spoločnosti predkladajúcej ponuku		Obchodné meno:
		Sídlo:
		IČO:
		Platca DPH (áno/nie):
		kontaktná osoba + email + tel.kontakt:
		dátum vypracovania cenovej ponuky:
Názov	množstvo	jednotka	minimáne požadované parametre zariadenia		cena bez DPH (min. pri splnení parametrov)	Minimálne požadované parametre ponúkaného zariadenia / Dodávateľ uvedie podľa charakteru požiadavky konkrétnu hodnotu, alebo ÁNO/NIE
Aktívny trojpásmový Reproduktor line array	8	ks	špecifikácia		-00 EUR
			rozmer reproduktora	min.. 1100 x 380 x 450 mm
			Použiteľná šírka pásma [- 6 dB]	min. 55 - 18 600 Hz
			Processor /kontrolór	min.DSP 32 bitov
			zosilňovač	min. 3 200 W RMS [2x 1600 W RMS bi-ampovaný Digipro® G4 triedy-D]
			Konfigurácia	3-way repro modul line array
			Chladenie	Konvekcia, interný ventilátor
			Zdroj	SMPS s plným dosahom s PFC min.(100 V ~ -240 V ~, 50 - 60 Hz)
			Horizontálna smernosť	min. 90 °
			Max SPL	min. 142dB
			Komponenty	HF2 x 1,4 ”, 3” vc - neodým / MF4 x 6,5 ”, 2” vc - neodým / LF2 x 12 ”, 3” vc – neodým
			Riadenie	min. 1 x spojenie reproduktorov (7 predvolieb) / min. 1 x filter vysokej priepustnosti Rotačný snímač (8 predvolieb) / min 1 x kompenzácia vysokofrekvenčného žiarenia (8 predvolieb) / min. 1 x tlačidlo na testovanie systému
			Vstup signálu	XLR
Aktívny subbasový Reproduktor line array	4	ks	špecifikácia		-00 EUR
			rozmer reproduktora	min. 720x520x695 mm
			Frekvenčná charakteristika [- 6 dB]	min. 36 Hz na zníženie frekvencie (X-Over závislé)
			Frekvenčná charakteristika [- 10 dB]	min. 33 Hz (HPF)
			Max SPL	min. 139 dB
			Krížová frekvencia LF-HF	min. 60 - 110 Hz + plný rozsah
			Napájanie	mn. 240V
			Maximálna zaťažiteľnosť /RMS	3200/1600
			Komponenty	1x18 ", neodým
			Signálové pripojenie	XLR
Flying ram pre Reproduktor line array	2	ks	špecifikácia		-00 EUR
			rozmer	min. 1094 x 115 x 804 mm
			Popis	Držiak reproduktorov pre zavesenie
Aktívny dvojpásmový reproduktor	4	ks	špecifikácia		-00 EUR
			rozmer	min. 537 x 337 x 315 mm
			Frekvenčný rozsah -3 dB:	min. 50 Hz ÷ 20.000 Hz
			Max SPL:	min. 127 dB
			Horizontálny uhol pokrytia:	min. 90 °
			Vertikálny uhol pokrytia:	mn. 70 °
			Tlakový menič:	min. 1 ", 1,5" vc
			Basový reproduktor:	min. 10 ", 2,0" vc
			Vstupný signál:	bal / unbal
			Vstupné konektory:	3 pin XLR samica AES 3
			Výstupné konektory:	3 pin XLR samec
			Vstupná citlivosť:	0dBu
			Mic. Vstupná citlivosť:	min.-40
			Crossover frekvencia:	min. 1800 Hz
			Ochrany:	DC / short CIR.
			Obmedzovač:	Fast obmedzovač
			Ovládanie:	nastavenie hlasitosti / EQ
			Skriňa Materiál:	Composite PP
			Hardware:	min. 2xM10 lietania p.
			Kľuky:	1 top
			Farba:	čierna
			Celkový výkon:	min.400W rms
			Vysoké frekvencie:	min. 100W rms
			Nízke frekvencie:	min. 300W rms
			Pripojenie:	VDE konektor
			Chladenie:	Konvekcia
Dynamický mikrofón	2	ks	špecifikácia		-00 EUR
			Konštrukcia:	dynamická
			Smerová charakteristika:	kardioidná
			Frekvenčný rozsah:	min. 50Hz – 15kHz
			Odpor:	min. 150Ohm
			Citlivosť (na 1 kHz):	min. -54 dBV/Pa
			Telo:	kovové
			Konektor:	XLR
			držiak na stojan, transportný obal
Stojan pre mikrofón	6	ks	špecifikácia		-00 EUR
			Konštrukcia:	Skladá sa zo zostavy rúrok, odstávacie rameno a zinku liatej základne
			Široká základňa pre stabilitu
			Farba:	šedá Soft-Touch práškové lakovanie
			Výška:	nastaviteľná min. od 925 do 1630 mm
			Rameno:	nastaviteľné min. 425-725 mm
Zvukový mixážny pult	1	ks	špecifikácia		-00 EUR
			Rozmer	min. 891 x 607 x 256 mm
			vstupov pre mikrofón	min. 32
			XLR výstupov	min. 16
			DCA skupiny	min. 8
			Mute Groups	min. 6
			Motorizované fadery	min. 25
			displej Farebný	min. 7“
			32 x 32 USB Audio Interface	32
			Diaľkové ovládanie DAW	DAW
			Bezdrôtové ovládanie	cez IOS App
			AES 50 siete:	96 vstupov a 96 výstupov
			Váha	max. 30 kg
			Farba:	čierna
			Prepravný case/ obal
			Materiál:	Vyrobené z min. 7 mm brezovej preglejky
				min. 30 x 30 mm hliníkové hrany
				penové polstrovanie
			Farba:	Phenol hnedá
			Skladacie rukoväte	min. 6ks
			Medium odpružené západky motýľ	min. 4ks
			Prepojovací digitálny kábel
			dĺžka	50m
			konektory	etherCON
			tienenie	dualne
			Káblový bubon	plast
			Držiak konektoru	etherCON
			Digitalny Stagebox
			vstupov xlr	min. 32
			Výstupov xlr	min. 16
			Vstup a výstup	MIDI
			Port pre aktualizáciu firmvéru	USB
Softvér pre vytváranie, výrobu zvukových záznamov	1	ks	špecifikáca		-00 EUR
			Softvér	pre vytváranie, výrobu a intuitívne Livemixes
			Session prezeranie	videoklipov a klip Automatizácia a klasický Trackview
			Deformácia a časové naťahovanie	v reálnom čase
			Komplexné režimy	Warp
			Audio-krájanie pre	Rack Drum či sampler
			Funkcia	Audio-to-MIDI
			Podpora pre	Serato Scratch Live,
			Prehliadač s funkciu	náhľadu v tempe projektu
			Audio rozlíšenie až	min. 32 bitov / 192 kHz
			Neobmedzený počet stôp	audio a MIDI
			odoslania a návratové trate	min. 12
			audio vstupy a výstupy	min.256
			zvukových efektov	min. 31
			MIDI efekty	min. 7
			Podporované audio formáty:	min. WAV, AIFF, MP3, Ogg Pred, FLAC, REX
			Podporované Plug-in formáty	VST 2 / AU
			Inštalačné CD
Akustický molitan malý	8	ks	špecifikácia		-00 EUR
			Molitan pre pohltenie frekvencie	Bass / basová pasť
			Rozmer	min. 1000x400x400mm, 470/70mm
			uhol hrany	90 °
			Materiál:	molitan
Akustický molitan velký	20	ks	špecifikácia		-00 EUR
			Molitan pre pohltenie frekvencie	celé spektrum
			Rozmer	min. 1000x1000mm, 70/20mm
			povrch	ihlan
			Materiál:	molitan
Kondenzátorový mikrofón	1	ks	špecfikácia		-00 EUR
			Konštrukcia:	kondenzátorová
			Smerová charakteristika:	kardioidná
			Frekvenčný rozsah:	min. 20 - 20 000 Hz
			Odpor:	min.55 Ohm
			Max. SPL:	min. 137 dB
			Telo:	kovové
			Rozmer:	min. 230 x 47 mm
			citlivosť:	min. -32 dB +/- 2 dB (0 dB = 1 V/Pa @ 1 kHz)
			Konektor:	XLR
			držiak na stojan, transportný obal
Hudobný Syntetizátor	1	ks	špecifkácia		-00 EUR
			Integrované audio / MIDI rozhranie	min.16 bit / 44,1 kHz
			klávesnica s príklepom	min.88 Keys
			linkové vstupy pre odber vzoriek	Gitarové / Mic
			displej	farebný
			zvuky	viac ako 2000
			Virtuálne rozširujúce sloty	min.2
			Sekcia vzorkovania	min. s 16 doštičkami a 4 bánk
			Nahrávanie a prehrávanie vzoriek	pomocou SDHC karty
			Záznam non stop slučky	viacstopové Midi- / audio export pre použitie v DAW
			Nezávislé MFX motory	min. 16
			priraditeľné knoby	min. 6ks
			Regulátor	D-Beam
			Pamäťové funkcie	Arpeggiator a Chord
			Kompatibilný s Apple iPad	ano
			vstupy / výstupy	MIDI
			pedál konektor	6,3 mm jack
			Controller konektory 6,3 mm jack	min. 2
			Jack vstup pre externé zdroje zvuku, 3,5 mm	min. 1
			mikrofónny vstup s ovládaním úrovne, 6,3 mm	min. 1
			Konektor pre slúchadlá, 6,3 mm jack	min. 1
			subwoofer výstup, 6,3 mm jack	min. 1
			Hlavný výstup:	min. 2 x 6,3 mm jack
			konektor pre počítačovo / iPad	USB
			Farba:	čierna
			Rozmer	min. 1415 x 340 x 142 mm
			napájací zdroj
Štúdiový reproduktor / monitor aktívny	2	ks	špecifikácia		-00 EUR
			koncepca	7 + X-ART tweeter
			deliaci kmitočet	min. 2500 Hz
			frekvenčný rozsah	min. 42 - 50 000 Hz
			výkon RMS	min. 100W
			LMF – rozmer	7“
			LMF - priemer kmitacej cievky	1,5“
			LMF - materiál membrány	Rohacell/karbon sendvič
			HF - materiál membrány:	Kapton+Al
			rozsah -3 dB:	min. 42 - 50 000 Hz

			Farba:	čierna
			Rozmer	min. 337×201×280 mm
			napájací kábel	min. 1,5m
Celková cena bez DPH					0,00 EUR
DPH 20 %					0,00 EUR
Celková cena s DPH					0,00 EUR
Meno + Priezvisko oprávnenej osoby :
Pečiatka:				Podpis: